## Feuil1
STABILITE DU PONT KAVIMVIRA
Scenarios | Q (m3/s) | H Lit (m) | H Bridge (m) | Water (m) | V (m/s) | Width (m) | h* | CD | CL | CM | FD(N/m) | FL(N/m) | Mcg (Nm) | FD N | FL N | Poids (N) | DESTABILISATRICE
1 | 753.37 | 800 | 802.5 | 804.3 | 9.46 | 30 | 1.8 | 1.7541 | -0.51325 | -0.05547 | 78490.4553 | -137794.536 | -89354.4949 | 2354713.6585 | -4133836.0815 | 412020 | 4545856.0815
2 | 1027.79 | 800 | 802.5 | 805.01 | 10.01 | 52 | 2.51 | 1.75 | -0.13419 | -0.069789 | 87675.5435 | -40336.9959 | -125871.2179 | 2630266.3063 | -1210109.8764 | 412020 | 1622129.8764
3 | 1220.04 | 800 | 802.5 | 805.46 | 10.42 | 52 | 2.96 | 1.75 | -0.049099 | -0.069994 | 95004.3536 | -15992.9322 | -136795.0826 | 2850130.6079 | -479787.965 | 412020 | 891807.965
4 | 1372.71 | 800 | 802.5 | 805.78 | 10.72 | 52 | 3.28 | 1.75 | -0.022415 | -0.07 | 100553.6001 | -7727.6038 | -144796.5886 | 3016608.0021 | -231828.1139 | 412020 | 643848.1139
5 | 1501.34 | 800 | 802.5 | 806.05 | 10.95 | 52 | 3.55 | 1.75 | -0.011077 | -0.07 | 104914.6875 | -3984.6098 | -151077.1119 | 3147440.6251 | -119538.2941 | 412020 | 531558.2941
6 | 1965.42 | 800 | 802.5 | 806.99 | 11.69 | 52 | 4.49 | 1.75 | -0.00070857 | -0.07 | 119574.0875 | -290.4901 | -172186.686 | 3587222.625 | -8714.7027 | 412020 | 420734.7027
On prend mu = 1 pour ignoré le frottement